## Orçamento Sintético
|  |  | Obra | Bancos |  | B.D.I. |  | Encargos Sociais
|  |  | REFORMA DO CENTRO PEDAGÓGICO | SINAPI - 11/2022 - Bahia ORSE - 09/2022 - Sergipe |  | 27,04% |  | Desonerado: embutido nos preços unitário dos insumos de mão de obra, de acordo com as bases.
Orçamento Sintético
Item | Código | Banco | Descrição | Und | Quant. | Valor Unit | Valor Unit com BDI | Total | Peso (%)
1 |  |  | SERVIÇOS PRELIMARES |  |  |  |  | 32663.64 | 4.175%
1.1 | 74209/001 | SINAPI | PLACA DE OBRA EM CHAPA DE ACO GALVANIZADO | m² | 6 | 419.01 | 532.31 | 3193.86 | 0.4083%
1.2 | 98459 | SINAPI | TAPUME COM TELHA METÁLICA. AF_05/2018 | m² | 202 | 114.84 | 145.89 | 29469.78 | 3.767%
2 |  |  | DEMOLIÇÃO/REMOÇÃO |  |  |  |  | 32234.96 | 4.121%
2.1 | 97647 | SINAPI | REMOÇÃO DE TELHAS, DE FIBROCIMENTO, METÁLICA E CERÂMICA, DE FORMA MANUAL, SEM REAPROVEITAMENTO. AF_12/2017 | m² | 325.7 | 3.08 | 3.91 | 1273.48 | 0.1628%
2.2 | 97629 | SINAPI | DEMOLIÇÃO DE LAJES, DE FORMA MECANIZADA COM MARTELETE, SEM REAPROVEITAMENTO. AF_12/2017 | m³ | 10.25 | 131.4 | 166.93 | 1711.03 | 0.2187%
2.3 | 97644 | SINAPI | REMOÇÃO DE PORTAS, DE FORMA MANUAL, SEM REAPROVEITAMENTO. AF_12/2017 | m² | 17.5 | 8.28 | 10.51 | 183.92 | 0.02351%
2.4 | 36 | ORSE | Remoção de brises | m² | 121 | 2.83 | 3.59 | 434.39 | 0.05553%
2.5 | 97622 | SINAPI | DEMOLIÇÃO DE ALVENARIA DE BLOCO FURADO, DE FORMA MANUAL, SEM REAPROVEITAMENTO. AF_12/2017 | m³ | 34.16 | 49.45 | 62.82 | 2145.93 | 0.2743%
2.6 | 97641 | SINAPI | REMOÇÃO DE FORRO DE GESSO, DE FORMA MANUAL, SEM REAPROVEITAMENTO. AF_12/2017 | m² | 105 | 4.48 | 5.69 | 597.45 | 0.07637%
2.7 | 97638 | SINAPI | REMOÇÃO DE CHAPAS E PERFIS DE DRYWALL, DE FORMA MANUAL, SEM REAPROVEITAMENTO. AF_12/2017 | m² | 22 | 8.54 | 10.84 | 238.48 | 0.03049%
2.8 | 97632 | SINAPI | DEMOLIÇÃO DE RODAPÉ CERÂMICO, DE FORMA MANUAL, SEM REAPROVEITAMENTO. AF_12/2017 | M | 250.56 | 2.3 | 2.92 | 731.63 | 0.09353%
2.9 | 97645 | SINAPI | REMOÇÃO DE JANELAS, DE FORMA MANUAL, SEM REAPROVEITAMENTO. AF_12/2017 | m² | 48.45 | 31.45 | 39.95 | 1935.57 | 0.2474%
2.10 | 97660 | SINAPI | REMOÇÃO DE INTERRUPTORES/TOMADAS ELÉTRICAS, DE FORMA MANUAL, SEM REAPROVEITAMENTO. AF_12/2017 | UN | 55 | 0.6 | 0.76 | 41.8 | 0.005343%
2.11 | 97665 | SINAPI | REMOÇÃO DE LUMINÁRIAS, DE FORMA MANUAL, SEM REAPROVEITAMENTO. AF_12/2017 | UN | 45 | 1.15 | 1.46 | 65.7 | 0.008399%
2.12 | 18 | ORSE | Demolição de piso cerâmico ou ladrilho | m² | 339.5 | 11.39 | 14.46 | 4909.17 | 0.6276%
2.13 | 97634 | SINAPI | DEMOLIÇÃO DE REVESTIMENTO CERÂMICO, DE FORMA MECANIZADA COM MARTELETE, SEM REAPROVEITAMENTO. AF_12/2017 | m² | 25.7 | 12.06 | 15.32 | 393.72 | 0.05033%
2.14 | 2095 | ORSE | Remoção de vaso sanitário | un | 5 | 10.61 | 13.47 | 67.35 | 0.00861%
2.15 | 97661 | SINAPI | REMOÇÃO DE CABOS ELÉTRICOS, DE FORMA MANUAL, SEM REAPROVEITAMENTO. AF_12/2017 | M | 485.5 | 0.6 | 0.76 | 368.98 | 0.04717%
2.16 | 3242 | ORSE | Remoção de poste de concreto armado seção circular ou duplo T - Rev. 01 | un | 2 | 168.19 | 213.66 | 427.32 | 0.05463%
2.17 | 16 | ORSE | Demolição manual de piso cimentado sobre lastro de concreto - Rev 01 | m² | 449.5 | 21.16 | 26.88 | 12082.56 | 1.545%
2.18 | 21 | ORSE | Demolição de meio-fio granítico ou pre-moldado | m | 82 | 8.13 | 10.32 | 846.24 | 0.1082%
2.19 | 9602 | ORSE | Remoção de pia | m² | 4 | 17.34 | 22.02 | 88.08 | 0.01126%
2.20 | 100982 | SINAPI | CARGA, MANOBRA E DESCARGA DE ENTULHO EM CAMINHÃO BASCULANTE 10 M³ - CARGA COM ESCAVADEIRA HIDRÁULICA (CAÇAMBA DE 0,80 M³ / 111 HP) E DESCARGA LIVRE (UNIDADE: M3). AF_07/2020 | m³ | 315.3 | 9.22 | 11.71 | 3692.16 | 0.472%
3 |  |  | TELHADO |  |  |  |  | 63592.38 | 8.129%
3.1 | 94210 | SINAPI | TELHAMENTO COM TELHA ONDULADA DE FIBROCIMENTO E = 6 MM, COM RECOBRIMENTO LATERAL DE 1 1/4 DE ONDA PARA TELHADO COM INCLINAÇÃO MÁXIMA DE 10°, COM ATÉ 2 ÁGUAS, INCLUSO IÇAMENTO. AF_07/2019 | m² | 350.2 | 55.42 | 70.4 | 24654.08 | 3.152%
3.2 | 92543 | SINAPI | TRAMA DE MADEIRA COMPOSTA POR TERÇAS PARA TELHADOS DE ATÉ 2 ÁGUAS PARA TELHA ONDULADA DE FIBROCIMENTO, METÁLICA, PLÁSTICA OU TERMOACÚSTICA, INCLUSO TRANSPORTE VERTICAL. AF_07/2019 | m² | 350.2 | 23.52 | 29.87 | 10460.47 | 1.337%
3.3 | 304 | ORSE | Rufo de concreto armado fck=20mpa l=30cm e h=5cm | m | 81.5 | 37.3 | 47.38 | 3861.47 | 0.4936%
3.4 | 13922 | ORSE | Pingadeira de alto acabamento em concreto simples fck=20Mpa, nas dimensões 0,80x0,23x0,05m. Da Relevo Premoldados ou similar. un | un | 171.5 | 13.7 | 17.4 | 2984.1 | 0.3815%
3.5 | 84042 | SINAPI | CALHA DE CONCRETO, 40X15 CM ESPESSURA DE 8 CM, PREPARADO EM BETONEIRA E CIMENTADO LISO EXECUTADO COM ARGAMASSA TRACO 1:4 (CIMENTO E AREIA MEDIA NAO PENEIRADA), PREPARO MANUAL | M | 48.1 | 220.7 | 280.37 | 13485.79 | 1.724%
3.6 | 98557 | SINAPI | IMPERMEABILIZAÇÃO DE SUPERFÍCIE COM EMULSÃO ASFÁLTICA, 2 DEMÃOS AF_06/2018 | m² | 30.4 | 45.54 | 57.85 | 1758.64 | 0.2248%
3.7 | 13028 | ORSE | Impermeabilizaçao com vedlaje da Rebotec ou similar, para lajes, 01 demão | m² | 450.8 | 11.16 | 14.17 | 6387.83 | 0.8166%
4 |  |  | PINTURA |  |  |  |  | 73255.67 | 9.364%
4.1 | 88485 | SINAPI | APLICAÇÃO DE FUNDO SELADOR ACRÍLICO EM PAREDES, UMA DEMÃO. AF_06/2014 | m² | 1574.5 | 2.84 | 3.6 | 5668.2 | 0.7246%
4.2 | 88497 | SINAPI | APLICAÇÃO E LIXAMENTO DE MASSA LÁTEX EM PAREDES, DUAS DEMÃOS. AF_06/2014 | m² | 1574.5 | 15.28 | 19.41 | 30561.04 | 3.907%
4.3 | 88489 | SINAPI | APLICAÇÃO MANUAL DE PINTURA COM TINTA LÁTEX ACRÍLICA EM PAREDES, DUAS DEMÃOS. AF_06/2014 | m² | 1574.5 | 14.09 | 17.89 | 28167.8 | 3.601%
4.4 | 88488 | SINAPI | APLICAÇÃO MANUAL DE PINTURA COM TINTA LÁTEX ACRÍLICA EM TETO, DUAS DEMÃOS. AF_06/2014 | m² | 435.1 | 16.03 | 20.36 | 8858.63 | 1.132%
5 |  |  | MARMORE |  |  |  |  | 14796.61 | 1.891%
5.1 | 8778 | ORSE | marmore branco, esp = 2 cm(ESCADAS) | m² | 13 | 365.05 | 463.75 | 6028.75 | 0.7707%
5.2 | 101965 | SINAPI | PEITORIL LINEAR EM GRANITO OU MÁRMORE, L = 15CM, COMPRIMENTO DE ATÉ 2M, ASSENTADO COM ARGAMASSA 1:6 COM ADITIVO. AF_11/2020 | M | 48.1 | 101.57 | 129.03 | 6206.34 | 0.7934%
5.3 | 98689 | SINAPI | SOLEIRA EM GRANITO, LARGURA 15 CM, ESPESSURA 2,0 CM. AF_09/2020 | M | 24 | 84.02 | 106.73 | 2561.52 | 0.3274%
6 |  |  | PORTAS/JANELAS |  |  |  |  | 59779.65 | 7.642%
6.1 | 94570 | SINAPI | JANELA DE ALUMÍNIO DE CORRER COM 2 FOLHAS PARA VIDROS, COM VIDROS, BATENTE, ACABAMENTO COM ACETATO OU BRILHANTE E FERRAGENS. EXCLUSIVE ALIZAR E CONTRAMARCO. FORNECIMENTO E INSTALAÇÃO. AF_12/2019 | m² | 10.4 | 216.13 | 274.57 | 2855.52 | 0.365%
6.2 | 94573 | SINAPI | JANELA DE ALUMÍNIO DE CORRER COM 4 FOLHAS PARA VIDROS, COM VIDROS, BATENTE, ACABAMENTO COM ACETATO OU BRILHANTE E FERRAGENS. EXCLUSIVE ALIZAR E CONTRAMARCO. FORNECIMENTO E INSTALAÇÃO. AF_12/2019 | m² | 16 | 254.09 | 322.79 | 5164.64 | 0.6602%
6.3 | 94569 | SINAPI | JANELA DE ALUMÍNIO TIPO MAXIM-AR, COM VIDROS, BATENTE E FERRAGENS. EXCLUSIVE ALIZAR, ACABAMENTO E CONTRAMARCO. FORNECIMENTO E INSTALAÇÃO. AF_12/2019 | m² | 3 | 428.41 | 544.25 | 1632.75 | 0.2087%
6.4 | 1742 | ORSE | Persiana vertical em PVC 9cm m2 | m² | 30.3 | 150 | 190.56 | 5773.96 | 0.7381%
6.5 | 91314 | SINAPI | KIT DE PORTA DE MADEIRA PARA PINTURA, SEMI-OCA (LEVE OU MÉDIA), PADRÃO POPULAR, 80X210CM, ESPESSURA DE 3,5CM, ITENS INCLUSOS: DOBRADIÇAS, MONTAGEM E INSTALAÇÃO DO BATENTE, FECHADURA COM EXECUÇÃO DO FURO - FORNECIMENTO E INSTALAÇÃO. AF_12/2019 | UN | 7 | 942.83 | 1197.77 | 8384.39 | 1.072%
6.6 | 100681 | SINAPI | KIT DE PORTA DE MADEIRA FRISADA, SEMI-OCA (LEVE OU MÉDIA), PADRÃO MÉDIO, 70X210CM, ESPESSURA DE 3CM, ITENS INCLUSOS: DOBRADIÇAS, MONTAGEM E INSTALAÇÃO DE BATENTE, FECHADURA COM EXECUÇÃO DO FURO - FORNECIMENTO E INSTALAÇÃO. AF_12/2019 | UN | 15 | 1149.4 | 1460.19 | 21902.85 | 2.8%
6.7 | 100687 | SINAPI | KIT DE PORTA DE MADEIRA FRISADA, SEMI-OCA (LEVE OU MÉDIA), PADRÃO MÉDIO, 60X210CM, ESPESSURA DE 3,5CM, ITENS INCLUSOS: DOBRADIÇAS, MONTAGEM E INSTALAÇÃO DE BATENTE, FECHADURA COM EXECUÇÃO DO FURO - FORNECIMENTO E INSTALAÇÃO. AF_12/2019 | UN | 6 | 1123.64 | 1427.47 | 8564.82 | 1.095%
6.8 | 100702 | SINAPI | PORTA DE CORRER DE ALUMÍNIO, COM DUAS FOLHAS PARA VIDRO, INCLUSO VIDRO LISO INCOLOR, FECHADURA E PUXADOR, SEM ALIZAR. AF_12/2019 | m² | 7.1 | 609.85 | 774.75 | 5500.72 | 0.7032%
7 |  |  | REVESTIMENTO |  |  |  |  | 88250.06 | 11.28%
7.1 | 8928 | ORSE | Revestimento cerâmico para piso ou parede, 50 x 50 cm, antiderrapante (porcelanato), Elizabeth ou similar, aplicado com argamassa industrializada ac-iii, rejuntado, exclusive regularização de base ou emboço | m² | 357.1 | 65.62 | 83.36 | 29767.85 | 3.805%
7.2 | 1914 | ORSE | Pastilha cerâmica esmaltada, 5 x 5 cm, marca NGK, linha Gran, cor branco araruama, ref: GR-701, aplicada com argamassa industrializada ac-ii, rejuntada, exclusive emboço (ou similar) | m² | 118.3 | 196.31 | 249.39 | 29502.83 | 3.771%
7.3 | 93391 | SINAPI | REVESTIMENTO CERÂMICO PARA PISO COM PLACAS TIPO ESMALTADA PADRÃO POPULAR DE DIMENSÕES 35X35 CM APLICADA EM AMBIENTES DE ÁREA MAIOR QUE 10 M2. AF_06/2014 | m² | 35.7 | 41.89 | 53.21 | 1899.59 | 0.2428%
7.4 | 87269 | SINAPI | REVESTIMENTO CERÂMICO PARA PAREDES INTERNAS COM PLACAS TIPO ESMALTADA EXTRA DE DIMENSÕES 25X35 CM APLICADAS EM AMBIENTES DE ÁREA MAIOR QUE 5 M² NA ALTURA INTEIRA DAS PAREDES. AF_06/2014 | m² | 178.3 | 59.95 | 76.16 | 13579.32 | 1.736%
7.5 | 87269 | SINAPI | REVESTIMENTO CERÂMICO PARA PAREDES INTERNAS COM PLACAS TIPO ESMALTADA EXTRA DE DIMENSÕES 25X35 CM APLICADAS EM AMBIENTES DE ÁREA MAIOR QUE 5 M² NA ALTURA INTEIRA DAS PAREDES. AF_06/2014 | m² | 34.5 | 59.95 | 76.16 | 2627.52 | 0.3359%
7.6 | 2276 | ORSE | Rodapé cerâmico 10 x 45 cm, porcelanato, bianco tu polido, linha progetto, Portobello ou similar, aplicado com argamassa industrializada ac-iii, rejuntado | m | 373 | 22.95 | 29.15 | 10872.95 | 1.39%
9 |  |  | ESTRUTURA |  |  |  |  | 223035.91 | 28.51%
9.1 | 103357 | SINAPI | ALVENARIA DE VEDAÇÃO DE BLOCOS CERÂMICOS FURADOS NA HORIZONTAL DE 9X19X29 CM (ESPESSURA 9 CM) E ARGAMASSA DE ASSENTAMENTO COM PREPARO MANUAL. AF_12/2021 | m² | 387.1 | 51.98 | 66.03 | 25560.21 | 3.267%
9.2 | 87878 | SINAPI | CHAPISCO APLICADO EM ALVENARIAS E ESTRUTURAS DE CONCRETO INTERNAS, COM COLHER DE PEDREIRO. ARGAMASSA TRAÇO 1:3 COM PREPARO MANUAL. AF_06/2014 | m² | 774.1 | 4.72 | 5.99 | 4636.85 | 0.5927%
9.3 | 87527 | SINAPI | EMBOÇO, PARA RECEBIMENTO DE CERÂMICA, EM ARGAMASSA TRAÇO 1:2:8, PREPARO MECÂNICO COM BETONEIRA 400L, APLICADO MANUALMENTE EM FACES INTERNAS DE PAREDES, PARA AMBIENTE COM ÁREA MENOR QUE 5M2, ESPESSURA DE 20MM, COM EXECUÇÃO DE TALISCAS. AF_06/2014 | m² | 774.1 | 43.17 | 54.84 | 42451.64 | 5.427%
9.4 | 94438 | SINAPI | (COMPOSIÇÃO REPRESENTATIVA) DO SERVIÇO DE CONTRAPISO EM ARGAMASSA TRAÇO 1:4 (CIM E AREIA), EM BETONEIRA 400 L, ESPESSURA 3 CM ÁREAS SECAS E 3 CM ÁREAS MOLHADAS, PARA EDIFICAÇÃO HABITACIONAL UNIFAMILIAR (CASA) E EDIFICAÇÃO PÚBLICA PADRÃO. AF_11/2014 | m² | 392.8 | 45.07 | 57.25 | 22487.8 | 2.875%
9.5 | 94965 | SINAPI | CONCRETO FCK = 25MPA, TRAÇO 1:2,3:2,7 (EM MASSA SECA DE CIMENTO/ AREIA MÉDIA/ BRITA 1) - PREPARO MECÂNICO COM BETONEIRA 400 L. AF_05/2021 | m³ | 25.16 | 526.98 | 669.47 | 16843.86 | 2.153%
9.6 | 103670 | SINAPI | LANÇAMENTO COM USO DE BALDES, ADENSAMENTO E ACABAMENTO DE CONCRETO EM ESTRUTURAS. AF_02/2022 | m³ | 25.16 | 268.74 | 341.4 | 8589.62 | 1.098%
9.7 | 92919 | SINAPI | ARMAÇÃO DE ESTRUTURAS DIVERSAS DE CONCRETO ARMADO, EXCETO VIGAS, PILARES, LAJES E FUNDAÇÕES, UTILIZANDO AÇO CA-50 DE 10,0 MM - MONTAGEM. AF_06/2022 | KG | 1345.87 | 14.22 | 18.06 | 24306.41 | 3.107%
9.8 | 92915 | SINAPI | ARMAÇÃO DE ESTRUTURAS DIVERSAS DE CONCRETO ARMADO, EXCETO VIGAS, PILARES, LAJES E FUNDAÇÕES, UTILIZANDO AÇO CA-60 DE 5,0 MM - MONTAGEM. AF_06/2022 | KG | 355.65 | 18.42 | 23.4 | 8322.21 | 1.064%
9.9 | 92423 | SINAPI | MONTAGEM E DESMONTAGEM DE FÔRMA DE PILARES RETANGULARES E ESTRUTURAS SIMILARES, PÉ-DIREITO SIMPLES, EM CHAPA DE MADEIRA COMPENSADA RESINADA, 6 UTILIZAÇÕES. AF_09/2020 | m² | 85 | 68.06 | 86.46 | 7349.1 | 0.9395%
9.10 | 101963 | SINAPI | LAJE PRÉ-MOLDADA UNIDIRECIONAL, BIAPOIADA, PARA PISO, ENCHIMENTO EM CERÂMICA, VIGOTA CONVENCIONAL, ALTURA TOTAL DA LAJE (ENCHIMENTO+CAPA) = (8+4). AF_11/2020 | m² | 225.5 | 177.25 | 225.17 | 50775.83 | 6.491%
9.11 | 93184 | SINAPI | VERGA PRÉ-MOLDADA PARA PORTAS COM ATÉ 1,5 M DE VÃO. AF_03/2016 | M | 35.9 | 37.84 | 48.07 | 1725.71 | 0.2206%
9.12 | 101162 | SINAPI | ALVENARIA DE VEDAÇÃO COM ELEMENTO VAZADO DE CERÂMICA (COBOGÓ) DE 7X20X20CM E ARGAMASSA DE ASSENTAMENTO COM PREPARO EM BETONEIRA. AF_05/2020 | m² | 25.2 | 142.28 | 180.75 | 4554.9 | 0.5823%
9.13 | 93183 | SINAPI | VERGA PRÉ-MOLDADA PARA JANELAS COM MAIS DE 1,5 M DE VÃO. AF_03/2016 | M | 15.4 | 65.48 | 83.18 | 1280.97 | 0.1637%
9.14 | 93182 | SINAPI | VERGA PRÉ-MOLDADA PARA JANELAS COM ATÉ 1,5 M DE VÃO. AF_03/2016 | M | 10.1 | 51.18 | 65.01 | 656.6 | 0.08393%
9.15 | 93358 | SINAPI | ESCAVAÇÃO MANUAL DE VALA COM PROFUNDIDADE MENOR OU IGUAL A 1,30 M. AF_02/2021 | m³ | 25 | 74.09 | 94.12 | 2353 | 0.3008%
9.16 | 96995 | SINAPI | REATERRO MANUAL APILOADO COM SOQUETE. AF_10/2017 | m³ | 20 | 44.92 | 57.06 | 1141.2 | 0.1459%
10 |  |  | FORRO |  |  |  |  | 21708.57 | 2.775%
10.1 | 96109 | SINAPI | FORRO EM PLACAS DE GESSO, PARA AMBIENTES RESIDENCIAIS. AF_05/2017_P | m² | 393.2 | 43.46 | 55.21 | 21708.57 | 2.775%
11 |  |  | BANCADA/VASO SANITARIO |  |  |  |  | 21905.71 | 2.8%
11.1 | 86931 | SINAPI | VASO SANITÁRIO SIFONADO COM CAIXA ACOPLADA LOUÇA BRANCA, INCLUSO ENGATE FLEXÍVEL EM PLÁSTICO BRANCO, 1/2 X 40CM - FORNECIMENTO E INSTALAÇÃO. AF_01/2020 | UN | 5 | 472.91 | 600.78 | 3003.9 | 0.384%
11.2 | 4306 | ORSE | Lavatório com bancada em granito preto, e = 2cm, dim 1.40 x 0.55 m, com 02 cubas de embutir de louça, sifão cromado, válvula cromada, torneira em aço inox, de pressão, de mesa, inclusive rodopia 10 cm, assentada | un | 1 | 2127.29 | 2702.5 | 2702.5 | 0.3455%
11.2 | 000000033 | Próprio | Lavatório com bancada em granito preto, e = 2cm, dim 1.20 x 0.50 m, com 01 cubas de embutir de louça, sifão cromado, válvula cromada, torneira em aço inox, de pressão, de mesa, inclusive rodopia 10 cm, assentada | UN | 3 | 1262.04 | 1603.29 | 4809.87 | 0.6149%
11.3 | 000000034 | Próprio | Lavatório com bancada em granito preto, e = 2cm, dim 1.10 x 0.50 m, com 01 cubas de embutir de louça, sifão cromado, válvula cromada, torneira em aço inox, de pressão, de mesa, inclusive rodopia 10 cm, assentada | UN | 2 | 1219.83 | 1549.67 | 3099.34 | 0.3962%
11.4 | 000000035 | Próprio | Lavatório com bancada em granito preto, e = 2cm, dim 0.60 x 0.50 m, com 01 cubas de embutir de louça, sifão cromado, válvula cromada, torneira em aço inox, de pressão, de mesa, inclusive rodopia 10 cm, assentada | UN | 1 | 1029.94 | 1308.43 | 1308.43 | 0.1673%
11.5 | 100849 | SINAPI | ASSENTO SANITÁRIO CONVENCIONAL - FORNECIMENTO E INSTALACAO. AF_01/2020 | UN | 7 | 40.95 | 52.02 | 364.14 | 0.04655%
11.6 | 95544 | SINAPI | PAPELEIRA DE PAREDE EM METAL CROMADO SEM TAMPA, INCLUSO FIXAÇÃO. AF_01/2020 | UN | 6 | 29.38 | 37.32 | 223.92 | 0.02862%
11.7 | 00037400 | SINAPI | PAPELEIRA PLASTICA TIPO DISPENSER PARA PAPEL HIGIENICO ROLAO | UN | 3 | 69.14 | 87.83 | 263.49 | 0.03368%
11.8 | 95547 | SINAPI | SABONETEIRA PLASTICA TIPO DISPENSER PARA SABONETE LIQUIDO COM RESERVATORIO 800 A 1500 ML, INCLUSO FIXAÇÃO. AF_01/2020 | UN | 6 | 76.35 | 96.99 | 581.94 | 0.07439%
11.9 | 95543 | SINAPI | PORTA TOALHA BANHO EM METAL CROMADO, TIPO BARRA, INCLUSO FIXAÇÃO. AF_01/2020 | UN | 2 | 43.01 | 54.63 | 109.26 | 0.01397%
11.10 | 100868 | SINAPI | BARRA DE APOIO RETA, EM ACO INOX POLIDO, COMPRIMENTO 80 CM, FIXADA NA PAREDE - FORNECIMENTO E INSTALAÇÃO. AF_01/2020 | UN | 6 | 356.73 | 453.18 | 2719.08 | 0.3476%
11.11 | 100858 | SINAPI | MICTÓRIO SIFONADO LOUÇA BRANCA  PADRÃO MÉDIO  FORNECIMENTO E INSTALAÇÃO. AF_01/2020 | UN | 1 | 684.26 | 869.28 | 869.28 | 0.1111%
11.12 | 95472 | SINAPI | VASO SANITARIO SIFONADO CONVENCIONAL PARA PCD SEM FURO FRONTAL COM LOUÇA BRANCA SEM ASSENTO, INCLUSO CONJUNTO DE LIGAÇÃO PARA BACIA SANITÁRIA AJUSTÁVEL - FORNECIMENTO E INSTALAÇÃO. AF_01/2020 | UN | 2 | 728.34 | 925.28 | 1850.56 | 0.2366%
12 |  |  | CORRIMÃO ESCADA |  |  |  |  | 1124.52 | 0.1438%
12.1 | 99855 | SINAPI | CORRIMÃO SIMPLES, DIÂMETRO EXTERNO = 1 1/2", EM AÇO GALVANIZADO. AF_04/2019_P | M | 7.8 | 113.49 | 144.17 | 1124.52 | 0.1438%
13 |  |  | ILUMINAÇÃO |  |  |  |  | 5203.78 | 0.6652%
13.1 | 97599 | SINAPI | LUMINÁRIA DE EMERGÊNCIA, COM 30 LÂMPADAS LED DE 2 W, SEM REATOR - FORNECIMENTO E INSTALAÇÃO. AF_02/2020 | UN | 14 | 25.03 | 31.79 | 445.06 | 0.05689%
13.2 | 12577 | ORSE | Refletor Slim LED 150W de potência, branco Frio, 6500k, Autovolt, marca G-light ou similar - Rev 01 | un | 6 | 264.28 | 335.74 | 2014.44 | 0.2575%
13.3 | 103782 | SINAPI | LUMINÁRIA TIPO PLAFON CIRCULAR, DE SOBREPOR, COM LED DE 12/13 W - FORNECIMENTO E INSTALAÇÃO. AF_03/2022 | UN | 63 | 34.29 | 43.56 | 2744.28 | 0.3508%
14 |  |  | INSTALAÇÃO HIDRAULICA |  |  |  |  | 20075.93 | 2.566%
14.1 | 91795 | SINAPI | (COMPOSIÇÃO REPRESENTATIVA) DO SERVIÇO DE INST. TUBO PVC, SÉRIE N, ESGOTO PREDIAL, 100 MM (INST. RAMAL DESCARGA, RAMAL DE ESG. SANIT., PRUMADA ESG. SANIT., VENTILAÇÃO OU SUB-COLETOR AÉREO), INCL. CONEXÕES E CORTES, FIXAÇÕES, P/ PRÉDIOS. AF_10/2015 | M | 75 | 68.14 | 86.56 | 6492 | 0.8299%
14.2 | 91793 | SINAPI | (COMPOSIÇÃO REPRESENTATIVA) DO SERVIÇO DE INSTALAÇÃO DE TUBO DE PVC, SÉRIE NORMAL, ESGOTO PREDIAL, DN 50 MM (INSTALADO EM RAMAL DE DESCARGA OU RAMAL DE ESGOTO SANITÁRIO), INCLUSIVE CONEXÕES, CORTES E FIXAÇÕES PARA, PRÉDIOS. AF_10/2015 | M | 61 | 92.71 | 117.77 | 7183.97 | 0.9183%
14.3 | 91787 | SINAPI | (COMPOSIÇÃO REPRESENTATIVA) DO SERVIÇO DE INSTALAÇÃO DE TUBOS DE PVC, SOLDÁVEL, ÁGUA FRIA, DN 40 MM (INSTALADO EM PRUMADA), INCLUSIVE CONEXÕES, CORTES E FIXAÇÕES, PARA PRÉDIOS. AF_10/2015 | M | 12 | 34.8 | 44.2 | 530.4 | 0.0678%
14.4 | 91786 | SINAPI | (COMPOSIÇÃO REPRESENTATIVA) DO SERVIÇO DE INSTALAÇÃO TUBOS DE PVC, SOLDÁVEL, ÁGUA FRIA, DN 32 MM (INSTALADO EM RAMAL, SUB-RAMAL, RAMAL DE DISTRIBUIÇÃO OU PRUMADA), INCLUSIVE CONEXÕES, CORTES E FIXAÇÕES, PARA PRÉDIOS. AF_10/2015 | M | 24 | 30.81 | 39.14 | 939.36 | 0.1201%
14.5 | 91785 | SINAPI | (COMPOSIÇÃO REPRESENTATIVA) DO SERVIÇO DE INSTALAÇÃO DE TUBOS DE PVC, SOLDÁVEL, ÁGUA FRIA, DN 25 MM (INSTALADO EM RAMAL, SUB-RAMAL, RAMAL DE DISTRIBUIÇÃO OU PRUMADA), INCLUSIVE CONEXÕES, CORTES E FIXAÇÕES, PARA PRÉDIOS. AF_10/2015 | M | 54 | 42.7 | 54.24 | 2928.96 | 0.3744%
14.6 | 91784 | SINAPI | (COMPOSIÇÃO REPRESENTATIVA) DO SERVIÇO DE INSTALAÇÃO DE TUBOS DE PVC, SOLDÁVEL, ÁGUA FRIA, DN 20 MM (INSTALADO EM RAMAL, SUB-RAMAL OU RAMAL DE DISTRIBUIÇÃO), INCLUSIVE CONEXÕES, CORTES E FIXAÇÕES, PARA PRÉDIOS. AF_10/2015 | M | 36 | 43.76 | 55.59 | 2001.24 | 0.2558%
15 |  |  | ÁREA EXTERNA |  |  |  |  | 85927.86 | 10.98%
15.1 | 00010734 | SINAPI | PEDRA GRANITICA, SERRADA, TIPO MIRACEMA, MADEIRA, PADUANA, RACHINHA, SANTA ISABEL OU OUTRAS SIMILARES, *11,5 X *23 CM, E= *1,0 A *2,0 CM | m² | 260.5 | 56.08 | 71.24 | 18558.02 | 2.372%
15.2 | 2625 | ORSE | Reassentamento de meio fio | m | 82 | 8.91 | 11.31 | 927.42 | 0.1186%
15.3 | 4803 | ORSE | Assentamento de piso em pedra calcárea com argamassa de cimento e areia (1:3), esp=5cm, exclusive fornec. de pedra | m² | 260.5 | 42.62 | 54.14 | 14103.47 | 1.803%
15.4 | 9104 | ORSE | Pavimentação em paralelepípedo granítico sobre colchão de areia, rejuntado com argamassa de cimento e areia traço 1:3, inclusive frete do paralelepípedo granítico | m² | 449.3 | 91.7 | 116.49 | 52338.95 | 6.691%
16 |  |  | PAISAGISMO |  |  |  |  | 7076.53 | 0.9046%
16.1 | 7669 | ORSE | Planta - Agave (agave angustifolia), fornecimento e plantio | un | 35 | 48.85 | 62.05 | 2171.75 | 0.2776%
16.2 | 2404 | ORSE | Árvore porte pequeno (mulungú) - plantada | un | 30 | 39.94 | 50.73 | 1521.9 | 0.1945%
16.3 | 9883 | ORSE | Argila expandida para ornamentação de vasos e jardins | l | 400 | 1.16 | 1.47 | 588 | 0.07517%
16.5 | 253 | ORSE | Banco com pé em ferro fundido e 10 réguas de madeira c/ 1,50m, com encosto un | un | 2 | 1100 | 1397.44 | 2794.88 | 0.3573%
17 |  |  | INSTALAÇÃO ELETRICA |  |  |  |  | 26557.46 | 3.395%
17.1 | 91926 | SINAPI | CABO DE COBRE FLEXÍVEL ISOLADO, 2,5 MM², ANTI-CHAMA 450/750 V, PARA CIRCUITOS TERMINAIS - FORNECIMENTO E INSTALAÇÃO. AF_12/2015 | M | 500 | 3.83 | 4.86 | 2430 | 0.3106%
17.2 | 104475 | SINAPI | COMPOSIÇÃO PARAMÉTRICA DE PONTO ELÉTRICO DE TOMADA DE USO GERAL 2P+T (10A/250V) EM EDIFÍCIO RESIDENCIAL COM ELETRODUTO EMBUTIDO EM RASGOS NAS PAREDES, INCLUSO TOMADA, ELETRODUTO, CABO, RASGO, QUEBRA E CHUMBAMENTO. AF_11/2022 | UN | 64 | 121.17 | 153.93 | 9851.52 | 1.259%
17.3 | 104473 | SINAPI | COMPOSIÇÃO PARAMÉTRICA DE PONTO ELÉTRICO DE ILUMINAÇÃO, COM INTERRUPTOR SIMPLES, EM EDIFÍCIO RESIDENCIAL COM ELETRODUTO EMBUTIDO EM RASGOS NAS PAREDES, INCLUSO TOMADA, ELETRODUTO, CABO, RASGO E CHUMBAMENTO (SEM LUMINÁRIA E LÂMPADA). AF_11/2022 | UN | 34 | 139.7 | 177.47 | 6033.98 | 0.7713%
17.4 | 13102 | ORSE | Programador horário alimentação de 100ª 240VAC, uma saída a rele SPDT 16A  250V, com led para identificação do status, função horário de verão, caixa em ABX, para fixação em trilho, com 40 memorias para programação | un | 2 | 237.88 | 302.2 | 604.4 | 0.07726%
17.5 | 96985 | SINAPI | HASTE DE ATERRAMENTO 5/8 PARA SPDA - FORNECIMENTO E INSTALAÇÃO. AF_12/2017 | UN | 4 | 101.61 | 129.08 | 516.32 | 0.066%
17.6 | 93654 | SINAPI | DISJUNTOR MONOPOLAR TIPO DIN, CORRENTE NOMINAL DE 16A - FORNECIMENTO E INSTALAÇÃO. AF_10/2020 | UN | 15 | 11.45 | 14.54 | 218.1 | 0.02788%
17.7 | 93668 | SINAPI | DISJUNTOR TRIPOLAR TIPO DIN, CORRENTE NOMINAL DE 16A - FORNECIMENTO E INSTALAÇÃO. AF_10/2020 | UN | 2 | 68.24 | 86.69 | 173.38 | 0.02216%
17.8 | 000000045 | Próprio | Poste decorativo 4 pétalas, em aço galvanizado, com 7/8m, inclusive lâmpada de led 50w | UN | 1 | 4038.85 | 5130.95 | 5130.95 | 0.6559%
17.9 | 101880 | SINAPI | QUADRO DE DISTRIBUIÇÃO DE ENERGIA EM CHAPA DE AÇO GALVANIZADO, DE EMBUTIR, COM BARRAMENTO TRIFÁSICO, PARA 30 DISJUNTORES DIN 150A - FORNECIMENTO E INSTALAÇÃO. AF_10/2020 | UN | 1 | 688.6 | 874.79 | 874.79 | 0.1118%
17.10 | 101883 | SINAPI | QUADRO DE DISTRIBUIÇÃO DE ENERGIA EM CHAPA DE AÇO GALVANIZADO, DE EMBUTIR, COM BARRAMENTO TRIFÁSICO, PARA 18 DISJUNTORES DIN 100A - FORNECIMENTO E INSTALAÇÃO. AF_10/2020 | UN | 1 | 569.92 | 724.02 | 724.02 | 0.09255%
18 |  |  | SERVIÇOS FINAIS |  |  |  |  | 5085.36 | 0.6501%
18.1 | 5 | ORSE | Placa de inauguração de obra em alumínio 0,50 x 0,70 m | un | 1 | 1949.07 | 2476.09 | 2476.09 | 0.3165%
18.2 | 9537 | SINAPI | LIMPEZA FINAL DA OBRA | m² | 589 | 3.49 | 4.43 | 2609.27 | 0.3335%
[5 empty] | Total sem BDI |  | 615846.51
[5 empty] | Total do BDI |  | 166428.09
[5 empty] | Total Geral |  | 782274.6
_______________________________________________________________